## Chladiarenská technológia
Pokyny k vyplneniu: Vypĺňajú sa žlto vyznačené polia !!! | [6 empty] | Príloha č. 2 Výzvy na predloženie ponuky
Príloha č. 1 kúpnej zmluvy
Technická špecifikácia predmetu kúpy
Technická špecifikácia logického celku: |  |  | Chladiarenská technológia
Vymedzenie zariadenia |  | Opis / Technická špecifikácia - požadované technické parametre | Číselný údaj / Hodnota / Charakteristika parametra - požadovaná hodnota parametra | Merná jednotka | Parametre navrhovanej technológie - navrhovateľ vyplní áno, alebo nie |  | Názov výrobcu | Typové označenie | Cena / ks bez DPH | Cena spolu bez DPH
1 | Šokový chladiaci/mraziaci box - 1 ks | tropikalizované prevedenie | áno | - | áno/nie:
|  | elektronicky riadený proces | áno | - | áno/nie:
|  | izolácia s hrúbkou min. 100 mm | áno | - | áno/nie:
|  | elektronický termostat | áno | - | áno/nie:
|  | súčasťou M-sonda | áno | - | áno/nie:
|  | elektrický príkon min. 6 kW | áno | - | áno/nie:
|  | odmrazovanie elektrickým vyhrievaním | áno | - | áno/nie:
|  | kapacita vozíkov s plechmi 600 x 400 mm min. 1 ks | áno | - | áno/nie:
|  | schladzovacia kapacita min. 80 kg/h | áno | - | áno/nie:
|  | zmrazovacia kapacita min. 50 kg/h | áno | - | áno/nie:
|  | hrubá podlaha vhodná pre vozíky | áno | - | áno/nie:
2 | Mraziaci box - 1 ks | komplexný stavebnicový modulový box | áno | - | áno/nie:
|  | izolačné PUR panely hrúbka min. 100 mm | áno | - | áno/nie:
|  | vnútorné rozmery mraziaceho boxu minimálne 3 800 x 1 700 x 2 300 mm | áno | - | áno/nie:
|  | minimálny objem mraziarenského boxu minimálne 14 m3 | áno | - | áno/nie:
|  | požadovaná teplota 0°C až – 18°C | áno | - | áno/nie:
|  | vnútorné rohy prekryté hygienickými lištami | áno | - | áno/nie:
|  | izolovaná podlaha boxu | áno | - | áno/nie:
|  | elektronický panel na reguláciu teploty na vonkajšej stene boxu | áno | - | áno/nie:
|  | osvetlenie mraziarenského boxu | áno | - | áno/nie:
|  | mraziarenské dvere so zámkom | áno | - | áno/nie:
3 | Chladiaci box - 1 ks | komplexný stavebnicový modulový box | áno | - | áno/nie:
|  | izolačné PUR panely o hrúbke min. 80 mm | áno | - | áno/nie:
|  | vnútorné rozmery chladiaceho boxu minimálne 3 800 x 2 180 x 2 300 mm | áno | - | áno/nie:
|  | minimálny objem chladiaceho boxu 19 m3 | áno | - | áno/nie:
|  | požadovaná teplota min. 0°C až +8°C | áno | - | áno/nie:
|  | vnútorné rohy prekryté hygienickými lištami | áno | - | áno/nie:
|  | elektronický panel na reguláciu teploty na vonkajšej stene boxu | áno | - | áno/nie:
|  | osvetlenie chladiaceho boxu | áno | - | áno/nie:
|  | chladiarenské dvere so zámkom | áno | - | áno/nie:
4 | Chladiaci box do 12 °C - 1 ks | izolačné PUR panely o hrúbke min. 60 mm | áno | - | áno/nie:
|  | osvetlenie chladiaceho boxu | áno | - | áno/nie:
|  | vnútorné rozmery chladiaceho boxu min. 6 150 x 3 750 x 3 300 mm | áno | - | áno/nie:
|  | objem chladiaceho boxu min. 76 m3 | áno | - | áno/nie:
|  | vnútorné rohy prekryté hygienickými lištami | áno | - | áno/nie:
|  | požadovaná teplota min. + 10°C až + 12°C | áno | - | áno/nie:
|  | elektronický panel na reguláciu teploty na vnútornej stene boxu | áno | - | áno/nie:
5 | Chladiaci box do 12 °C - 1 ks | vnútorné rozmery chladiaceho boxu min. 5 950 x 3 620 x 3 300 mm | áno | - | áno/nie:
|  | objem chladiaceho boxu min. 71 m3 | áno | - | áno/nie:
|  | požadovaná teplota + 10°C až + 12°C | áno | - | áno/nie:
|  | elektronický panel na reguláciu teploty na vnútornej stene boxu | áno | - | áno/nie:
|  | izolačné PUR panely o hrúbke min. 60 mm | áno | - | áno/nie:
|  | osvetlenie chladiaceho boxu | áno | - | áno/nie:
6 | Montáž zariadenia a uvedenie do prevádzky | vrátane vykládky, montáže a napojenia na príslušné zdroje | áno | - | áno/nie:
|  | s kompletnou zárukou na všetky časti chladiacej technológie na dobu 12 mesiacov | áno | - | áno/nie:
|  | dodať návod na obsluhu spolu s plánom údržby | áno | - | áno/nie:
|  | vrátane preskúšania všetkých zadaných funkcií v skúšobnej prevádzke | áno | - | áno/nie:
|  | vrátane zaškolenia obsluhujúceho personálu | áno | - | áno/nie:
|  | vrátane všetkých certifikátov podľa platných predpisov SR | áno | - | áno/nie:
Cena za technológiu spolu |  |  |  | Cena bez DPH |  | DPH |  | Cena s DPH
0
Dátum:
| Miesto |  |  | Pečiatka a podpis