## Pekárenská technológia
Pokyny k vyplneniu: Vypĺňajú sa žlto vyznačené polia !!! | [6 empty] | Príloha č. 2 Výzvy na predloženie ponuky
Príloha č. 1 kúpnej zmluvy
Technická špecifikácia predmetu kúpy
Technická špecifikácia logického celku: |  |  | Pekárenská technológia
Vymedzenie zariadenia |  | Opis / Technická špecifikácia - požadované technické parametre | Číselný údaj / Hodnota / Charakteristika parametra - požadovaná hodnota parametra | Merná jednotka | Parametre navrhovanej technológie - navrhovateľ vyplní áno, alebo nie |  | Názov výrobcu | Typové označenie | Cena / ks bez DPH | Cena spolu bez DPH
A | Kapitálové výdavky | [8 empty] | 0
A01 | Osievačka múky - 1 ks | výkon osievania min.2000 kg/hod | áno | - | áno/nie:
|  | rotačný/vibračný systém osievania | áno | - | áno/nie:
|  | príkon min. 1 kW | áno | - | áno/nie:
|  | hmotnosť max. 150 kg | áno | - | áno/nie:
A02 | Zmiešavač a dávkovač vody – 1 ks | prietok vody min. 25 l/minúta | áno | - | áno/nie:
|  | možnosť nastavenia teploty vody v rozmedzí min. 3 - 60 °C | áno | - | áno/nie:
|  | tlak vody min. 1 bar | áno | - | áno/nie:
|  | zariadenie s kompletným inštalačným materiálom pre napojenie | áno | - | áno/nie:
|  | vstupná teplota vody max. 80 °C | áno | - | áno/nie:
|  | presnosť teploty vody ± 1°C | áno | - | áno/nie:
|  | automatické ovládanie | áno | - | áno/nie:
|  | ovládacie prvky odolné v potravinárskej výrobe | áno | - | áno/nie:
|  | dva displeje na sledovanie hodnôt vody | áno | - | áno/nie:
A03 | Rozvaľovačka cesta - 1 ks | šírka valca min. 600 mm | áno | - | áno/nie:
|  | ovládanie pomocou ručných pák alebo pedálov | áno | - | áno/nie:
|  | stojanové prevedenie | áno | - | áno/nie:
|  | príkon min. 0,75 kW | áno | - | áno/nie:
|  | hmotnosť max. 300 kg | áno | - | áno/nie:
A04 | Špirálový hnetač s pevnou diežou – 1 ks | materiál dieže – nerezová oceľ | áno | - | áno/nie:
|  | možnosť úpravy rýchlosti špirály | áno | - | áno/nie:
|  | konštrukcia miešacej časti s dostatočnou mechanickou funkciou prevzdušnenia cesta | áno | - | áno/nie:
|  | kapacita cesta min. 6 kg | áno | - | áno/nie:
|  | kapacita cesta max. 130 kg | áno | - | áno/nie:
|  | 3 fázový motor pohonu | áno | - | áno/nie:
|  | objem dieže min. 180 l | áno | - | áno/nie:
A05 | Dvojramenný miesič cesta s pevnou diežou - 1 ks | materiál dieže – nerezová oceľ | áno | - | áno/nie:
|  | možnosť úpravy rýchlosti ramien | áno | - | áno/nie:
|  | kapacita cesta min. 3 kg | áno | - | áno/nie:
|  | kapacita cesta max.50 kg | áno | - | áno/nie:
|  | príkon min. 1 kW | áno | - | áno/nie:
A06 | Delička cesta so zakružovaním – 1 ks | materiál - nerezové prevedenie nožov | áno | - | áno/nie:
|  | poloautomatické prevedenie | áno | - | áno/nie:
|  | možnosť deliť cesto na presné kusy | áno | - | áno/nie:
|  | elektrický príkon max. 0,75 kW | áno | - | áno/nie:
A07 | Kysiareň na kysnutie chleba - 1 ks | konštrukcia z izolovaných panelov o hrúbke min. 30 mm | áno | - | áno/nie:
|  | automatický proces kysnutia regulovateľný na ovládacom paneli | áno | - | áno/nie:
|  | kapacita vozíkov s plechmi min. 6 ks (600/400 mm) | áno | - | áno/nie:
|  | klimatizačná jednotka (automatická regulácia) | áno | - | áno/nie:
|  | nastaviteľná vlhkosť (generátor pary) | áno | - | áno/nie:
|  | dvojdverové prevedenie s okienkom na sledovanie procesu kysnutia | áno | - | áno/nie:
|  | elektrický príkon max. 6 kW | áno | - | áno/nie:
A08 | Rotačná pec – 1 ks | materiál – nerezové prevedenie | áno | - | áno/nie:
|  | jednodverová s okienkom s dvojitým sklom, rukoväte z nízkovodivej ocele | áno | - | áno/nie:
|  | automatické ovládanie na digitálnom panely | áno | - | áno/nie:
|  | elektrický príkon min. 25 kW | áno | - | áno/nie:
|  | pečná komora s pretlakovým ventilom | áno | - | áno/nie:
|  | úplná viditeľnosť produktu počas pečenia | áno | - | áno/nie:
|  | zaparovanie | áno | - | áno/nie:
|  | súčasťou 10 vozíkov k peci s plechmi | áno | - | áno/nie:
|  | bezpečnostný termostat | áno | - | áno/nie:
|  | prispôsobená pre max. 20 priečinkový vozík o rozmere plechov 600/400 mm | áno | - | áno/nie:
|  | odťahová strieška s ventilátorom | áno | - | áno/nie:
A09 | STOP kysiareň - 1 ks | kapacita vozíkov s plechmi min. 4 ks (600/400 mm) | áno | - | áno/nie:
|  | pracovná teplota v rozmedzí min. -10 °C - + 28 °C | áno | - | áno/nie:
|  | pracovná vlhkosť min. 65 % | áno | - | áno/nie:
|  | cirkulácia vzduchu | áno | - | áno/nie:
|  | klimatizačná jednotka | áno | - | áno/nie:
|  | možnosť nastavenia času, vlhkosti vzduchu a teploty | áno | - | áno/nie:
|  | izolačný panel o hrúbke min. 60 mm | áno | - | áno/nie:
A10 | Konvektomat - 1 ks | elektrický | áno | - | áno/nie:
|  | teplotná sonda | áno | - | áno/nie:
|  | pečenie v rozmedzí teplôt min. 30-260 °C | áno | - | áno/nie:
|  | kapacita min. 7 GN 1/1 max. 10 GN 1/1 | áno | - | áno/nie:
|  | elektrický príkon min. 8 kW | áno | - | áno/nie:
A11 | Kombinovaný sporák | rozmery 800 x 700 x 900 mm | áno | - | áno/nie:
|  | ohrev zemný plyn s príkonom min. 13 kW | áno | - | áno/nie:
|  | elektrická rúra s príkonom min. 6 kW | áno | - | áno/nie:
|  | veľkosť komory GN 2/1 | áno | - | áno/nie:
|  | príkon rúry min. 6,5 kW | áno | - | áno/nie:
A12 | Pizza pec | dvojkomorové prevedenie | áno | - | áno/nie:
|  | elektrický príkon min. 10 kW | áno | - | áno/nie:
|  | kapacita min. 6 ks pizza s priemerom 330 mm | áno | - | áno/nie:
|  | šamotové dosky v celej pečiacej komore súčasťou dodávky | áno | - | áno/nie:
A13 | Fritéza stolová | elektrická | áno | - | áno/nie:
|  | výpustný ventil | áno | - | áno/nie:
|  | výkopná hlava | áno | - | áno/nie:
|  | poistný termostat | áno | - | áno/nie:
|  | objem min. 2 x 8 l | áno | - | áno/nie:
|  | elektrický príkon min. 2 x 3000 W | áno | - | áno/nie:
A14 | Rezačka chleba – 1 ks | stojanové prevedenie | áno | - | áno/nie:
|  | elektrický príkon min. 0,35 kW | áno | - | áno/nie:
|  | pákové ovládanie | áno | - | áno/nie:
|  | výkon min. 200 ks/hod | áno | - | áno/nie:
|  | maximálna dĺžka výrobku min. 400 mm | áno | - | áno/nie:
|  | nerezové prevedenie nožov | áno | - | áno/nie:
|  | možnosť objednať v rozmedzí nožov od 0,8 mm-20 mm | áno | - | áno/nie:
A15 | A) Univerzálny mixér - 1 ks | pomalé a rýchle miesenie | áno | - | áno/nie:
|  | počet rýchlostí otáčania min. 2 | áno | - | áno/nie:
|  | objem kotlíka min. 20 l | áno | - | áno/nie:
|  | nerezový kotlík | áno | - | áno/nie:
|  | elektrický príkon min. 0,5 kW | áno | - | áno/nie:
|  | príslušenstvo - metlička, hák, miešač | áno | - | áno/nie:
A16 | Vákuová balička | kapacita dieže minimálne 20 l | áno | - | áno/nie:
|  | stolové prevedenie | áno | - | áno/nie:
|  | dĺžka zváracej lišty min. 300 mm | áno | - | áno/nie:
|  | výkon vákuovej pumpy min. 8 m3/hod. | áno | - | áno/nie:
|  | ukazovateľ podtlaku | áno | - | áno/nie:
B | BEŽNÉ VÝDAVKY | [8 empty] | 0
B01 | Pizza stôl | 3 x dvierka na odkladanie surovín (chladené) | áno | - | áno/nie:
|  | chladiaci priestor ventilovaný | áno | - | áno/nie:
|  | možnosť nastavenia teplôt v rozmedzí min. +2 °C až + 8 °C | áno | - | áno/nie:
|  | nerezové prevedenie s granitovou doskou | áno | - | áno/nie:
|  | systém automatického odmrazovania | áno | - | áno/nie:
|  | elektronický termostat | áno | - | áno/nie:
B02 | Nárezový stroj - 1 ks | Nôž s priemerom min. 250 mm | áno | - | áno/nie:
|  | možnosť nastavenia šírky rezu v rozsahu min. 0 až 13 | áno | - | áno/nie:
|  | brúsne zariadenie súčasťou | áno | - | áno/nie:
B03 | Stolová váha - 3 ks | Možnosť váženia od min. 0 - 5 kg | áno | - | áno/nie:
|  | Nerezové prevedenie vážiacej plochy | áno | - | áno/nie:
|  | Odolná konštrukcia na potravinárske prevádzky | áno | - | áno/nie:
B04 | Podlahová váha - 1 ks | Možnosť váženia od min. 0 - 60 kg | áno | - | áno/nie:
|  | Nerezové prevedenie vážiacej plochy | áno | - | áno/nie:
|  | Odolná konštrukcia na potravinárske prevádzky | áno | - | áno/nie:
B05 | Pracovný stôl s drevenou pracovnou doskou – 3 ks | rozmer stola 2000 x 700 x 850 mm | áno | - | áno/nie:
|  | nerezové prevedenie konštrukcie stola | áno | - | áno/nie:
|  | dubová pracovná doska s hrúbkou min. 40 mm | áno | - | áno/nie:
|  | polica pod pracovnou doskou – nerezová | áno | - | áno/nie:
B06 | Pracovný stôl s nerezovou pracovnou doskou – 2 ks | rozmer stola 2000 x 700 x 850 mm | áno | - | áno/nie:
|  | nerezové prevedenie konštrukcie stola | áno | - | áno/nie:
|  | 3 x zásuvka | áno | - | áno/nie:
B07 | Nerezový regál na suroviny – 2 ks | Materiál – nerezová oceľ | áno | - | áno/nie:
|  | počet políc min. 4 ks | áno | - | áno/nie:
|  | nosnosť police jednej police min. 100 kg/m2 | áno | - | áno/nie:
|  | rozmer regálu 1200 x 400 x 1700 mm | áno | - | áno/nie:
B08 | Dvojdrez - 2 ks | Materiál – nerezová oceľ | áno | - | áno/nie:
|  | so spodnou policou a otvorom na batériu | áno | - | áno/nie:
|  | súčasťou sifón | áno | - | áno/nie:
|  | rozmery min. 1200 x 700 mm | áno | - | áno/nie:
B09 | Umývadlo nástenné - 4 ks | Materiál – nerezová oceľ | áno | - | áno/nie:
|  | súčasťou sifón a batéria | áno | - | áno/nie:
|  | s ovládaním pomocou kolena | áno | - | áno/nie:
|  | so zabudovaním zmiešačom vody | áno | - | áno/nie:
B10 | Varič krémov - 1 ks | Elektrické ovládanie | áno | - | áno/nie:
|  | Príkon min. 1kW | áno | - | áno/nie:
|  | Min. objem 6,5l | áno | - | áno/nie:
|  | Indukčné varenie | áno |  | áno/nie:
|  | Nastavenie teploty od min. 20 °C - 140 °C | áno |  | áno/nie:
B11 | Výrobník šupinového ľadu - 1 ks | Kapacita min. 50 kg / 24 hod | áno | - | áno/nie:
|  | Príkon min. 300 W | áno | - | áno/nie:
|  | teplota vstupnej vody v rozmedzí +3 - + 32 °C | áno | - | áno/nie:
|  | Tlak vody min. 1 bar max 6 bar | áno | - | áno/nie:
B12 | Ručná plnička - 1 ks | Dvojihlové prevednie | áno | - | áno/nie:
|  | Vhodné na plnenie výrobkov po tepelnej úprave | áno | - | áno/nie:
|  | Plniaci mechanizmus z nerezovej ocele | áno | - | áno/nie:
|  | Možnosť plenia plniek rôznej hustoty | áno | - | áno/nie:
B13 | Ručné dávkovacie zariadenie - 1 ks | Jednoihlové prevedenie | áno | - | áno/nie:
|  | Vhodné na plnenie výrobkov po tepelnej úprave | áno | - | áno/nie:
|  | Možnosť plenia plniek rôznej hustoty | áno | - | áno/nie:
|  | Plniaci mechanizmus z nerezovej ocele | áno | - | áno/nie:
B14 | Sprchovacia stojanová batéria - 2 ks | Materiál – nerezová oceľ | áno | - | áno/nie:
|  | tlakové sprchovanie | áno | - | áno/nie:
|  | vyrovnávacia pružina | áno | - | áno/nie:
|  | pákové ovládanie | áno | - | áno/nie:
| Montáž zariadenia a uvedenie do prevádzky | vrátane vykládky a napojenia na príslušné zdroje | áno | - | áno/nie:
|  | S kompletnou zárukou na všetky časti pekárne na dobu 12 mesiacov | áno | - | áno/nie:
|  | Dodať návod na obsluhu spolu s plánom údržby | áno | - | áno/nie:
|  | Vrátane preskúšania všetkých zadaných funkcií v skúšobnej prevádzke | áno | - | áno/nie:
|  | Vrátane všetkých certifikátov podľa platných predpisov SR | áno | - | áno/nie:
Cena za predmet kúpy spolu |  |  |  | Cena bez DPH |  | DPH |  | Cena s DPH
0
Dátum:
| Miesto |  |  | Pečiatka a podpis